## Qp > Vb,0
NEN-EN 1991-1-4 / Hfdst. 4 / Terugrekening van qp (z) naar vb,0
Invoergegevens: |  | Extreme stuwdruk |  | qp (z) = | 0.28 | [kN/m2] | Terreincategorieën - Tabel NB.3-4.1
|  | Terreincategorie | Onbebouwd gebied |  |  | ( II ) | Terreincategorie |  |  |  | z0 | zmin
[11 empty] | [m] | [m]
|  | Ruwheidslengte |  | z0 = | 0.2 | [m] | Zee of kustgebied aan zee |  |  | 0 | 0.005 | 1
|  | Minimale hoogte |  | zmin = | 4 | [m] | Onbebouwd gebied |  |  | II | 0.2 | 4
|  | Maximale hoogte |  | zmax = | 200 | [m] | Bebouwd gebied |  |  | III | 0.5 | 7
|  | Hoogte bouwsel boven maaiveld |  | z = | 7 | [m] |  | z0 = | ruwheidslengte volgens art. 4.3.2(1)
|  | Rekenhoogte voor Iv (z) en cr (z) |  | z = | 7 | [m] |  | zmin = | minimale hoogte volgens art. 4.3.2(1)
|  | Dichtheid van lucht |  | r = | 1.25 | [kg/m3]
[7 empty] | Terreinfactor |  |  |  |  | 0.20936 | [-]
|  | Windrichtingsfactor |  | cdir = | 1 | [-]
|  | Seizoensfactor |  | cseason = | 1 | [-] | Ruwheidsfactor |  |  |  |  | 0.74435 | [-]
|  | Turbulentiefactor |  | kl = | 1 | [-]
|  | Orografiefactor |  | c0 (z) = | 1 | [-] | Turbulentie-intensiteit |  |  |  |  | 0.28127 | [-]
[8 empty] | 12.2841 | [m/sec] |  | Binnen de bandbreedte
| N.B. > Vm(z) is de in het veld gemeten windsnelheid op hoogte z | [9 empty] | (13,9 - 17,1 m/sec)
[8 empty] | 16.503 | [m/sec] |  | van windkracht
volgens Beaufort:
|  |  | toelaatbare windsnelheid is: |  |  |  |  | 16.5 | [m/sec] | > | 7 | [Bft]
N.B. > Vb,0 is de door een weerstation (bijv. KNMI) opgegeven of voorspelde windsnelheid
Auteur: ir. R. Jense |  | en vergelijkbaar met de Vb,0 - waarden uit tabel NB.1 van NEN-EN-1991-1-4 | [10 empty] | (versie 30-04-2019)
𝐼_𝑣 (𝑧)=𝑘_𝑙/(𝑐_0 (𝑧)∗ln⁡(𝑧∕〖𝑧_0)〗)=
𝑘_𝑟=0,19∗(𝑧_0/0,05)^0,07=
𝑐_𝑟 (𝑧)=𝑘_𝑟∗𝑙𝑛(𝑧/𝑧_0 )=
>
𝑞_𝑝 (𝑧)=(1+7∗𝐼_𝑣 (𝑧))∗1⁄2∗𝜌∗〖𝑣_𝑚〗^2 (𝑧) >
𝒗_𝒎 (𝒛)=√((2∗𝑞_𝑝 (𝑧))/((1+7∗𝐼_𝑣 (𝑧))∗𝜌))=
𝑣_𝑚 (𝑧)=𝑐_𝑟 (𝑧)∗𝑐_𝑜 (𝑧)∗𝑣_𝑏 >
𝑣_𝑏=(𝑣_𝑚 (𝑧))/(𝑐_𝑟 (𝑧)∗𝑐_(𝑜(𝑧)) )=
>
𝑣_𝑏=𝑐_𝑑𝑖𝑟∗𝑐_𝑠𝑒𝑎𝑠𝑜𝑛∗𝑣_(𝑏,0) >
𝐯_(𝐛,𝟎)=𝐯_𝐛=
Note on H4: De karakteristieke waarde van de extreme stuwdruk waar het object op ontworpen is.

## Tabel Bft (hidden)
V b,0 | Kracht | Formule Wikipedia: | Vb,0 = 0,836 * B^3/2 |  | Bft
[m/sec] | [Bft]
0 | 0 | 0 |  | 0 | 0
0.1 | 0 | 0 |  | 0.24277 | 0
0.2 | 0 | 0 |  | 0.38537 | 0
0.3 | 1 | 0.836 |  | 0.50498 | 1
0.4 | 1 | 0.836 |  | 0.61174 | 1
0.5 | 1 | 0.836 |  | 0.70987 | 1
0.6 | 1 | 0.836 |  | 0.80161 | 1
0.7 | 1 | 0.836 |  | 0.88837 | 1
0.8 | 1 | 0.836 |  | 0.97108 | 1
0.9 | 1 | 0.836 |  | 1.0504 | 1
1 | 1 | 0.836 |  | 1.1268 | 1
1.1 | 1 | 0.836 |  | 1.2008 | 1
1.2 | 1 | 0.836 |  | 1.2725 | 1
1.3 | 1 | 0.836 |  | 1.3422 | 1
1.4 | 1 | 0.836 |  | 1.4102 | 1
1.5 | 1 | 0.836 |  | 1.4766 | 1
1.6 | 2 | 2.3646 |  | 1.5415 | 2
1.7 | 2 | 2.3646 |  | 1.6051 | 2
1.8 | 2 | 2.3646 |  | 1.6674 | 2
1.9 | 2 | 2.3646 |  | 1.7286 | 2
2 | 2 | 2.3646 |  | 1.7887 | 2
2.1 | 2 | 2.3646 |  | 1.8479 | 2
2.2 | 2 | 2.3646 |  | 1.9061 | 2
2.3 | 2 | 2.3646 |  | 1.9634 | 2
2.4 | 2 | 2.3646 |  | 2.0199 | 2
2.5 | 2 | 2.3646 |  | 2.0757 | 2
2.6 | 2 | 2.3646 |  | 2.1306 | 2
2.7 | 2 | 2.3646 |  | 2.1849 | 2
2.8 | 2 | 2.3646 |  | 2.2386 | 2
2.9 | 2 | 2.3646 |  | 2.2915 | 2
3 | 2 | 2.3646 |  | 2.3439 | 2
3.1 | 2 | 2.3646 |  | 2.3957 | 2
3.2 | 2 | 2.3646 |  | 2.447 | 2
3.3 | 2 | 2.3646 |  | 2.4977 | 2
3.4 | 3 | 4.344 |  | 2.5479 | 3
3.5 | 3 | 4.344 |  | 2.5976 | 3
3.6 | 3 | 4.344 |  | 2.6469 | 3
3.7 | 3 | 4.344 |  | 2.6957 | 3
3.8 | 3 | 4.344 |  | 2.744 | 3
3.9 | 3 | 4.344 |  | 2.7919 | 3
4 | 3 | 4.344 |  | 2.8395 | 3
4.1 | 3 | 4.344 |  | 2.8866 | 3
4.2 | 3 | 4.344 |  | 2.9333 | 3
4.3 | 3 | 4.344 |  | 2.9797 | 3
4.4 | 3 | 4.344 |  | 3.0257 | 3
4.5 | 3 | 4.344 |  | 3.0714 | 3
4.6 | 3 | 4.344 |  | 3.1167 | 3
4.7 | 3 | 4.344 |  | 3.1618 | 3
4.8 | 3 | 4.344 |  | 3.2064 | 3
4.9 | 3 | 4.344 |  | 3.2508 | 3
5 | 3 | 4.344 |  | 3.2949 | 3
5.1 | 3 | 4.344 |  | 3.3387 | 3
5.2 | 3 | 4.344 |  | 3.3822 | 3
5.3 | 3 | 4.344 |  | 3.4254 | 3
5.4 | 3 | 4.344 |  | 3.4684 | 3
5.5 | 4 | 6.688 |  | 3.5111 | 4
5.6 | 4 | 6.688 |  | 3.5535 | 4
5.7 | 4 | 6.688 |  | 3.5957 | 4
5.8 | 4 | 6.688 |  | 3.6376 | 4
5.9 | 4 | 6.688 |  | 3.6793 | 4
6 | 4 | 6.688 |  | 3.7207 | 4
6.1 | 4 | 6.688 |  | 3.762 | 4
6.2 | 4 | 6.688 |  | 3.803 | 4
6.3 | 4 | 6.688 |  | 3.8438 | 4
6.4 | 4 | 6.688 |  | 3.8843 | 4
6.5 | 4 | 6.688 |  | 3.9247 | 4
6.6 | 4 | 6.688 |  | 3.9648 | 4
6.7 | 4 | 6.688 |  | 4.0048 | 4
6.8 | 4 | 6.688 |  | 4.0445 | 4
6.9 | 4 | 6.688 |  | 4.0841 | 4
7 | 4 | 6.688 |  | 4.1235 | 4
7.1 | 4 | 6.688 |  | 4.1626 | 4
7.2 | 4 | 6.688 |  | 4.2016 | 4
7.3 | 4 | 6.688 |  | 4.2404 | 4
7.4 | 4 | 6.688 |  | 4.2791 | 4
7.5 | 4 | 6.688 |  | 4.3175 | 4
7.6 | 4 | 6.688 |  | 4.3558 | 4
7.7 | 4 | 6.688 |  | 4.394 | 4
7.8 | 4 | 6.688 |  | 4.4319 | 4
7.9 | 4 | 6.688 |  | 4.4697 | 4
8 | 5 | 9.3468 |  | 4.5074 | 5
8.1 | 5 | 9.3468 |  | 4.5448 | 5
8.2 | 5 | 9.3468 |  | 4.5822 | 5
8.3 | 5 | 9.3468 |  | 4.6194 | 5
8.4 | 5 | 9.3468 |  | 4.6564 | 5
8.5 | 5 | 9.3468 |  | 4.6933 | 5
8.6 | 5 | 9.3468 |  | 4.73 | 5
8.7 | 5 | 9.3468 |  | 4.7666 | 5
8.8 | 5 | 9.3468 |  | 4.8031 | 5
8.9 | 5 | 9.3468 |  | 4.8394 | 5
9 | 5 | 9.3468 |  | 4.8756 | 5
9.1 | 5 | 9.3468 |  | 4.9116 | 5
9.2 | 5 | 9.3468 |  | 4.9475 | 5
9.3 | 5 | 9.3468 |  | 4.9833 | 5
9.4 | 5 | 9.3468 |  | 5.019 | 5
9.5 | 5 | 9.3468 |  | 5.0545 | 5
9.6 | 5 | 9.3468 |  | 5.0899 | 5
9.7 | 5 | 9.3468 |  | 5.1252 | 5
9.8 | 5 | 9.3468 |  | 5.1604 | 5
9.9 | 5 | 9.3468 |  | 5.1954 | 5
10 | 5 | 9.3468 |  | 5.2303 | 5
10.1 | 5 | 9.3468 |  | 5.2651 | 5
10.2 | 5 | 9.3468 |  | 5.2998 | 5
10.3 | 5 | 9.3468 |  | 5.3344 | 5
10.4 | 5 | 9.3468 |  | 5.3689 | 5
10.5 | 5 | 9.3468 |  | 5.4033 | 5
10.6 | 5 | 9.3468 |  | 5.4375 | 5
10.7 | 5 | 9.3468 |  | 5.4717 | 5
10.8 | 6 | 12.2866 |  | 5.5057 | 6
10.9 | 6 | 12.2866 |  | 5.5396 | 6
11 | 6 | 12.2866 |  | 5.5735 | 6
11.1 | 6 | 12.2866 |  | 5.6072 | 6
11.2 | 6 | 12.2866 |  | 5.6408 | 6
11.3 | 6 | 12.2866 |  | 5.6743 | 6
11.4 | 6 | 12.2866 |  | 5.7078 | 6
11.5 | 6 | 12.2866 |  | 5.7411 | 6
11.6 | 6 | 12.2866 |  | 5.7743 | 6
11.7 | 6 | 12.2866 |  | 5.8075 | 6
11.8 | 6 | 12.2866 |  | 5.8405 | 6
11.9 | 6 | 12.2866 |  | 5.8735 | 6
12 | 6 | 12.2866 |  | 5.9063 | 6
12.1 | 6 | 12.2866 |  | 5.9391 | 6
12.2 | 6 | 12.2866 |  | 5.9718 | 6
12.3 | 6 | 12.2866 |  | 6.0043 | 6
12.4 | 6 | 12.2866 |  | 6.0368 | 6
12.5 | 6 | 12.2866 |  | 6.0693 | 6
12.6 | 6 | 12.2866 |  | 6.1016 | 6
12.7 | 6 | 12.2866 |  | 6.1338 | 6
12.8 | 6 | 12.2866 |  | 6.166 | 6
12.9 | 6 | 12.2866 |  | 6.1981 | 6
13 | 6 | 12.2866 |  | 6.23 | 6
13.1 | 6 | 12.2866 |  | 6.262 | 6
13.2 | 6 | 12.2866 |  | 6.2938 | 6
13.3 | 6 | 12.2866 |  | 6.3255 | 6
13.4 | 6 | 12.2866 |  | 6.3572 | 6
13.5 | 6 | 12.2866 |  | 6.3888 | 6
13.6 | 6 | 12.2866 |  | 6.4203 | 6
13.7 | 6 | 12.2866 |  | 6.4517 | 6
13.8 | 6 | 12.2866 |  | 6.4831 | 6
13.9 | 7 | 15.4829 |  | 6.5144 | 7
14 | 7 | 15.4829 |  | 6.5456 | 7
14.1 | 7 | 15.4829 |  | 6.5767 | 7
14.2 | 7 | 15.4829 |  | 6.6078 | 7
14.3 | 7 | 15.4829 |  | 6.6388 | 7
14.4 | 7 | 15.4829 |  | 6.6697 | 7
14.5 | 7 | 15.4829 |  | 6.7005 | 7
14.6 | 7 | 15.4829 |  | 6.7313 | 7
14.7 | 7 | 15.4829 |  | 6.762 | 7
14.8 | 7 | 15.4829 |  | 6.7926 | 7
14.9 | 7 | 15.4829 |  | 6.8232 | 7
15 | 7 | 15.4829 |  | 6.8537 | 7
15.1 | 7 | 15.4829 |  | 6.8841 | 7
15.2 | 7 | 15.4829 |  | 6.9145 | 7
15.3 | 7 | 15.4829 |  | 6.9448 | 7
15.4 | 7 | 15.4829 |  | 6.975 | 7
15.5 | 7 | 15.4829 |  | 7.0051 | 7
15.6 | 7 | 15.4829 |  | 7.0352 | 7
15.7 | 7 | 15.4829 |  | 7.0653 | 7
15.8 | 7 | 15.4829 |  | 7.0952 | 7
15.9 | 7 | 15.4829 |  | 7.1251 | 7
16 | 7 | 15.4829 |  | 7.155 | 7
16.1 | 7 | 15.4829 |  | 7.1848 | 7
16.2 | 7 | 15.4829 |  | 7.2145 | 7
16.3 | 7 | 15.4829 |  | 7.2442 | 7
16.4 | 7 | 15.4829 |  | 7.2738 | 7
16.5 | 7 | 15.4829 |  | 7.3033 | 7
16.6 | 7 | 15.4829 |  | 7.3328 | 7
16.7 | 7 | 15.4829 |  | 7.3622 | 7
16.8 | 7 | 15.4829 |  | 7.3915 | 7
16.9 | 7 | 15.4829 |  | 7.4208 | 7
17 | 7 | 15.4829 |  | 7.4501 | 7
17.1 | 7 | 15.4829 |  | 7.4793 | 7
17.2 | 8 | 18.9165 |  | 7.5084 | 8
17.3 | 8 | 18.9165 |  | 7.5375 | 8
17.4 | 8 | 18.9165 |  | 7.5665 | 8
17.5 | 8 | 18.9165 |  | 7.5955 | 8
17.6 | 8 | 18.9165 |  | 7.6244 | 8
17.7 | 8 | 18.9165 |  | 7.6532 | 8
17.8 | 8 | 18.9165 |  | 7.682 | 8
17.9 | 8 | 18.9165 |  | 7.7108 | 8
18 | 8 | 18.9165 |  | 7.7395 | 8
18.1 | 8 | 18.9165 |  | 7.7681 | 8
18.2 | 8 | 18.9165 |  | 7.7967 | 8
18.3 | 8 | 18.9165 |  | 7.8252 | 8
18.4 | 8 | 18.9165 |  | 7.8537 | 8
18.5 | 8 | 18.9165 |  | 7.8821 | 8
18.6 | 8 | 18.9165 |  | 7.9105 | 8
18.7 | 8 | 18.9165 |  | 7.9388 | 8
18.8 | 8 | 18.9165 |  | 7.9671 | 8
18.9 | 8 | 18.9165 |  | 7.9953 | 8
19 | 8 | 18.9165 |  | 8.0235 | 8
19.1 | 8 | 18.9165 |  | 8.0516 | 8
19.2 | 8 | 18.9165 |  | 8.0797 | 8
19.3 | 8 | 18.9165 |  | 8.1078 | 8
19.4 | 8 | 18.9165 |  | 8.1357 | 8
19.5 | 8 | 18.9165 |  | 8.1637 | 8
19.6 | 8 | 18.9165 |  | 8.1916 | 8
19.7 | 8 | 18.9165 |  | 8.2194 | 8
19.8 | 8 | 18.9165 |  | 8.2472 | 8
19.9 | 8 | 18.9165 |  | 8.2749 | 8
20 | 8 | 18.9165 |  | 8.3026 | 8
20.1 | 8 | 18.9165 |  | 8.3303 | 8
20.2 | 8 | 18.9165 |  | 8.3579 | 8
20.3 | 8 | 18.9165 |  | 8.3855 | 8
20.4 | 8 | 18.9165 |  | 8.413 | 8
20.5 | 8 | 18.9165 |  | 8.4404 | 8
20.6 | 8 | 18.9165 |  | 8.4679 | 8
20.7 | 8 | 18.9165 |  | 8.4952 | 8
20.8 | 9 | 22.572 |  | 8.5226 | 9
20.9 | 9 | 22.572 |  | 8.5499 | 9
21 | 9 | 22.572 |  | 8.5771 | 9
21.1 | 9 | 22.572 |  | 8.6043 | 9
21.2 | 9 | 22.572 |  | 8.6315 | 9
21.3 | 9 | 22.572 |  | 8.6586 | 9
21.4 | 9 | 22.572 |  | 8.6857 | 9
21.5 | 9 | 22.572 |  | 8.7127 | 9
21.6 | 9 | 22.572 |  | 8.7397 | 9
21.7 | 9 | 22.572 |  | 8.7667 | 9
21.8 | 9 | 22.572 |  | 8.7936 | 9
21.9 | 9 | 22.572 |  | 8.8205 | 9
22 | 9 | 22.572 |  | 8.8473 | 9
22.1 | 9 | 22.572 |  | 8.8741 | 9
22.2 | 9 | 22.572 |  | 8.9008 | 9
22.3 | 9 | 22.572 |  | 8.9276 | 9
22.4 | 9 | 22.572 |  | 8.9542 | 9
22.5 | 9 | 22.572 |  | 8.9809 | 9
22.6 | 9 | 22.572 |  | 9.0074 | 9
22.7 | 9 | 22.572 |  | 9.034 | 9
22.8 | 9 | 22.572 |  | 9.0605 | 9
22.9 | 9 | 22.572 |  | 9.087 | 9
23 | 9 | 22.572 |  | 9.1134 | 9
23.1 | 9 | 22.572 |  | 9.1398 | 9
23.2 | 9 | 22.572 |  | 9.1662 | 9
23.3 | 9 | 22.572 |  | 9.1925 | 9
23.4 | 9 | 22.572 |  | 9.2188 | 9
23.5 | 9 | 22.572 |  | 9.245 | 9
23.6 | 9 | 22.572 |  | 9.2712 | 9
23.7 | 9 | 22.572 |  | 9.2974 | 9
23.8 | 9 | 22.572 |  | 9.3235 | 9
23.9 | 9 | 22.572 |  | 9.3496 | 9
24 | 9 | 22.572 |  | 9.3757 | 9
24.1 | 9 | 22.572 |  | 9.4017 | 9
24.2 | 9 | 22.572 |  | 9.4277 | 9
24.3 | 9 | 22.572 |  | 9.4537 | 9
24.4 | 9 | 22.572 |  | 9.4796 | 9
24.5 | 10 | 26.4366 |  | 9.5055 | 10
24.6 | 10 | 26.4366 |  | 9.5313 | 10
24.7 | 10 | 26.4366 |  | 9.5571 | 10
24.8 | 10 | 26.4366 |  | 9.5829 | 10
24.9 | 10 | 26.4366 |  | 9.6086 | 10
25 | 10 | 26.4366 |  | 9.6344 | 10
25.1 | 10 | 26.4366 |  | 9.66 | 10
25.2 | 10 | 26.4366 |  | 9.6857 | 10
25.3 | 10 | 26.4366 |  | 9.7113 | 10
25.4 | 10 | 26.4366 |  | 9.7368 | 10
25.5 | 10 | 26.4366 |  | 9.7624 | 10
25.6 | 10 | 26.4366 |  | 9.7879 | 10
25.7 | 10 | 26.4366 |  | 9.8134 | 10
25.8 | 10 | 26.4366 |  | 9.8388 | 10
25.9 | 10 | 26.4366 |  | 9.8642 | 10
26 | 10 | 26.4366 |  | 9.8896 | 10
26.1 | 10 | 26.4366 |  | 9.9149 | 10
26.2 | 10 | 26.4366 |  | 9.9402 | 10
26.3 | 10 | 26.4366 |  | 9.9655 | 10
26.4 | 10 | 26.4366 |  | 9.9908 | 10
26.5 | 10 | 26.4366 |  | 10.016 | 10
26.6 | 10 | 26.4366 |  | 10.0412 | 10
26.7 | 10 | 26.4366 |  | 10.0663 | 10
26.8 | 10 | 26.4366 |  | 10.0914 | 10
26.9 | 10 | 26.4366 |  | 10.1165 | 10
27 | 10 | 26.4366 |  | 10.1416 | 10
27.1 | 10 | 26.4366 |  | 10.1666 | 10
27.2 | 10 | 26.4366 |  | 10.1916 | 10
27.3 | 10 | 26.4366 |  | 10.2165 | 10
27.4 | 10 | 26.4366 |  | 10.2415 | 10
27.5 | 10 | 26.4366 |  | 10.2664 | 10
27.6 | 10 | 26.4366 |  | 10.2913 | 10
27.7 | 10 | 26.4366 |  | 10.3161 | 10
27.8 | 10 | 26.4366 |  | 10.3409 | 10
27.9 | 10 | 26.4366 |  | 10.3657 | 10
28 | 10 | 26.4366 |  | 10.3905 | 10
28.1 | 10 | 26.4366 |  | 10.4152 | 10
28.2 | 10 | 26.4366 |  | 10.4399 | 10
28.3 | 10 | 26.4366 |  | 10.4645 | 10
28.4 | 10 | 26.4366 |  | 10.4892 | 10
28.5 | 11 | 30.4997 |  | 10.5138 | 11
28.6 | 11 | 30.4997 |  | 10.5384 | 11
28.7 | 11 | 30.4997 |  | 10.5629 | 11
28.8 | 11 | 30.4997 |  | 10.5874 | 11
28.9 | 11 | 30.4997 |  | 10.6119 | 11
29 | 11 | 30.4997 |  | 10.6364 | 11
29.1 | 11 | 30.4997 |  | 10.6608 | 11
29.2 | 11 | 30.4997 |  | 10.6852 | 11
29.3 | 11 | 30.4997 |  | 10.7096 | 11
29.4 | 11 | 30.4997 |  | 10.734 | 11
29.5 | 11 | 30.4997 |  | 10.7583 | 11
29.6 | 11 | 30.4997 |  | 10.7826 | 11
29.7 | 11 | 30.4997 |  | 10.8069 | 11
29.8 | 11 | 30.4997 |  | 10.8311 | 11
29.9 | 11 | 30.4997 |  | 10.8553 | 11
30 | 11 | 30.4997 |  | 10.8795 | 11
30.1 | 11 | 30.4997 |  | 10.9037 | 11
30.2 | 11 | 30.4997 |  | 10.9278 | 11
30.3 | 11 | 30.4997 |  | 10.9519 | 11
30.4 | 11 | 30.4997 |  | 10.976 | 11
30.5 | 11 | 30.4997 |  | 11.0001 | 11
30.6 | 11 | 30.4997 |  | 11.0241 | 11
30.7 | 11 | 30.4997 |  | 11.0481 | 11
30.8 | 11 | 30.4997 |  | 11.0721 | 11
30.9 | 11 | 30.4997 |  | 11.096 | 11
31 | 11 | 30.4997 |  | 11.12 | 11
31.1 | 11 | 30.4997 |  | 11.1439 | 11
31.2 | 11 | 30.4997 |  | 11.1677 | 11
31.3 | 11 | 30.4997 |  | 11.1916 | 11
31.4 | 11 | 30.4997 |  | 11.2154 | 11
31.5 | 11 | 30.4997 |  | 11.2392 | 11
31.6 | 11 | 30.4997 |  | 11.263 | 11
31.7 | 11 | 30.4997 |  | 11.2867 | 11
31.8 | 11 | 30.4997 |  | 11.3105 | 11
31.9 | 11 | 30.4997 |  | 11.3342 | 11
32 | 11 | 30.4997 |  | 11.3578 | 11
32.1 | 11 | 30.4997 |  | 11.3815 | 11
32.2 | 11 | 30.4997 |  | 11.4051 | 11
32.3 | 11 | 30.4997 |  | 11.4287 | 11
32.4 | 11 | 30.4997 |  | 11.4523 | 11
32.5 | 11 | 30.4997 |  | 11.4758 | 11
32.6 | 11 | 30.4997 |  | 11.4994 | 11
32.7 | 12 | 34.7519 |  | 11.5229 | 12
32.8 | 12 | 34.7519 |  | 11.5464 | 12
32.9 | 12 | 34.7519 |  | 11.5698 | 12
33 | 12 | 34.7519 |  | 11.5932 | 12

## Conversie Bft (hidden)
Conversietabel windsnelheden - windkracht op de schaal van Beaufort
Bft | m/sec |  |  | knopen |  |  | km/uur |  |  | Benaming | Kenmerken
0 | 0 |  | 0.2 | < 0,9 |  |  | 0 |  |  | Windstil | Rook stijgt (recht) omhoog
1 | 0.3 | - | 1.5 | 1 | - | 3 | 1.08 | - | 5.4 | Zwakke wind | Rookpluimen geven richting aan
2 | 1.6 | - | 3.3 | 4 | - | 6 | 5.76 | - | 11.88 | Zwakke wind | Bladeren ritselen
3 | 3.4 | - | 5.4 | 7 | - | 10 | 12.24 | - | 19.44 | Matige wind | Bladeren, twijgen voortdurend in beweging
4 | 5.5 | - | 7.9 | 11 | - | 16 | 19.8 | - | 28.44 | Matige wind | Stof en papier dwarrelen op
5 | 8 | - | 10.7 | 17 | - | 21 | 28.8 | - | 38.52 | Vrij krachtige wind | Takken maken zwaaiende bewegingen
6 | 10.8 | - | 13.8 | 22 | - | 27 | 38.88 | - | 49.68 | Krachtige wind | Grote takken bewegen
7 | 13.9 | - | 17.1 | 28 | - | 33 | 50.04 | - | 61.56 | Harde wind | Bomen bewegen
8 | 17.2 | - | 20.7 | 34 | - | 40 | 61.92 | - | 74.52 | Stormachtige wind | Twijgen breken af
9 | 20.8 | - | 24.4 | 41 | - | 47 | 74.88 | - | 87.84 | Storm | Takken breken af, dakpannen waaien weg
10 | 24.5 | - | 28.4 | 48 | - | 55 | 88.2 | - | 102.24 | Zware storm | Bomen worden ontworteld
11 | 28.5 | - | 32.6 | 56 | - | 63 | 102.6 | - | 117.36 | Zeer zware storm | Uitgebreide schade bossen en gebouwen
12 | 32.7 |  | hoog | > 64 |  |  | 117.72 |  |  | Orkaan | Niets blijft meer overeind
7 | 13.9 | - | 17.1